## Hoja 1
IFW070 | Ud |  | Cámara de inspección.
Cámara de inspección de obra de mampostería, de dimensiones interiores 51x51x65 cm, con marco y tapa de fundición, para alojamiento de la válvula.
Descompuesto |  | Ud |  | Descomposición | Rend. | Precio unitario | Precio partida
mt10hmf080we |  | m³ |  | Hormigón masivo H-35, clase de exposición ambiental A1+Q2, tamaño máximo del agregado 19,0 mm, consistencia muy plástica, elaborado, según CIRSOC 201 2005. | 0.147 | 723.38 | 106.34
mt04lpv010a |  | Ud |  | Ladrillo cerámico perforado (panal), para revestir, 24x12x9 cm. | 56 | 1.04 | 58.24
mt09mor010c |  | m³ |  | Mortero de cemento CEM II/B-P 32,5 N tipo M-5, confeccionado en obra con 250 kg/m³ de cemento y una proporción en volumen 1/6. | 0.019 | 886.43 | 16.84
mt09mor010f |  | m³ |  | Mortero de cemento CEM II/B-P 32,5 N tipo M-15, confeccionado en obra con 450 kg/m³ de cemento y una proporción en volumen 1/3. | 0.024 | 1147.83 | 27.55
mt11tfa010b |  | Ud |  | Marco y tapa de fundición, 50x50 cm, para cámara de inspección registrable, carga de rotura 125 kN. | 1 | 255.83 | 255.83
mt01arr010a |  | t |  | Grava de cantera, de 19 a 25 mm de diámetro. | 0.704 | 44.36 | 31.23
mq01ret020b |  | h |  | Retrocargadora sobre neumáticos, de 70 kW. | 0.107 | 236.94 | 25.35
mo019 |  | h |  | Oficial albañil. | 1.674 | 61.79 | 103.44
mo111 |  | h |  | Ayudante albañil. | 1.251 | 41.65 | 52.1
|  | % |  | Medios auxiliares | 2 | 676.92 | 13.54
|  | % |  | Costos indirectos | 3 | 690.46 | 20.71
Coste de mantenimiento decenal: $ 35,56 en los primeros 10 años. | [5 empty] | Total: | 711.17