## Hoja 1
IFW070 | Ud |  | Cámara de inspección.
Cámara de inspección de obra de mampostería, de dimensiones interiores 63x63x80 cm, con marco y tapa de fundición, para alojamiento de la válvula.
Descompuesto |  | Ud |  | Descomposición | Rend. | Precio unitario | Precio partida
mt10hmf080we |  | m³ |  | Hormigón masivo H-35, clase de exposición ambiental A1+Q2, tamaño máximo del agregado 19,0 mm, consistencia muy plástica, elaborado, según CIRSOC 201 2005. | 0.185 | 723.38 | 133.83
mt04lpv010a |  | Ud |  | Ladrillo cerámico perforado (panal), para revestir, 24x12x9 cm. | 93 | 1.04 | 96.72
mt09mor010c |  | m³ |  | Mortero de cemento CEM II/B-P 32,5 N tipo M-5, confeccionado en obra con 250 kg/m³ de cemento y una proporción en volumen 1/6. | 0.031 | 886.43 | 27.48
mt09mor010f |  | m³ |  | Mortero de cemento CEM II/B-P 32,5 N tipo M-15, confeccionado en obra con 450 kg/m³ de cemento y una proporción en volumen 1/3. | 0.036 | 1147.83 | 41.32
mt11tfa010c |  | Ud |  | Marco y tapa de fundición, 60x60 cm, para cámara de inspección registrable, carga de rotura 125 kN. | 1 | 356.89 | 356.89
mt01arr010a |  | t |  | Grava de cantera, de 19 a 25 mm de diámetro. | 0.991 | 44.36 | 43.96
mq01ret020b |  | h |  | Retrocargadora sobre neumáticos, de 70 kW. | 0.159 | 236.94 | 37.67
mo019 |  | h |  | Oficial albañil. | 1.859 | 61.79 | 114.87
mo111 |  | h |  | Ayudante albañil. | 1.41 | 41.65 | 58.73
|  | % |  | Medios auxiliares | 2 | 911.47 | 18.23
|  | % |  | Costos indirectos | 3 | 929.7 | 27.89
Coste de mantenimiento decenal: $ 47,88 en los primeros 10 años. | [5 empty] | Total: | 957.59