## Hoja 1
IFW070 | Ud |  | Cámara de inspección.
Cámara de inspección de obra de mampostería, de dimensiones interiores 75x75x100 cm, con tapa prefabricada de hormigón armado, para alojamiento de la válvula.
Descompuesto |  | Ud |  | Descomposición | Rend. | Precio unitario | Precio partida
mt10hmf080we |  | m³ |  | Hormigón masivo H-35, clase de exposición ambiental A1+Q2, tamaño máximo del agregado 19,0 mm, consistencia muy plástica, elaborado, según CIRSOC 201 2005. | 0.227 | 723.38 | 164.21
mt04lpv010a |  | Ud |  | Ladrillo cerámico perforado (panal), para revestir, 24x12x9 cm. | 124 | 1.04 | 128.96
mt09mor010c |  | m³ |  | Mortero de cemento CEM II/B-P 32,5 N tipo M-5, confeccionado en obra con 250 kg/m³ de cemento y una proporción en volumen 1/6. | 0.041 | 886.43 | 36.34
mt09mor010f |  | m³ |  | Mortero de cemento CEM II/B-P 32,5 N tipo M-15, confeccionado en obra con 450 kg/m³ de cemento y una proporción en volumen 1/3. | 0.053 | 1147.83 | 60.83
mt11arf010f |  | Ud |  | Tapa de hormigón armado prefabricada, 96x96x5 cm. | 1 | 294.94 | 294.94
mt01arr010a |  | t |  | Grava de cantera, de 19 a 25 mm de diámetro. | 1.393 | 44.36 | 61.79
mq01ret020b |  | h |  | Retrocargadora sobre neumáticos, de 70 kW. | 0.237 | 236.94 | 56.15
mo019 |  | h |  | Oficial albañil. | 2.157 | 61.79 | 133.28
mo111 |  | h |  | Ayudante albañil. | 1.661 | 41.65 | 69.18
|  | % |  | Medios auxiliares | 2 | 1005.68 | 20.11
|  | % |  | Costos indirectos | 3 | 1025.79 | 30.77
Coste de mantenimiento decenal: $ 52,83 en los primeros 10 años. | [5 empty] | Total: | 1056.56