## Hoja 1
IFW070 | Ud | Cámara de inspección.
Formación de cámara de inspección enterrada, de dimensiones interiores 40x40x50 cm, de hormigón masivo "in situ" H-35, clase de exposición ambiental A1+Q2, tamaño máximo del agregado 19,0 mm, consistencia muy plástica, sobre solera de hormigón masivo H-35, clase de exposición ambiental A1+Q2, tamaño máximo del agregado 19,0 mm, consistencia muy plástica de 15 cm de espesor, con marco y tapa de fundición carga de rotura 125 kN, para alojamiento de la válvula. Incluso molde reutilizable de chapa metálica, amortizable en 20 usos. El precio no incluye la válvula, la excavación ni el relleno del trasdós.
Código |  | Unidad | Descripción | Cantidad | Costo unitario | Costo parcial
1 |  |  | Materiales
mt10hmf080we |  | m³ | Hormigón masivo H-35, clase de exposición ambiental A1+Q2, tamaño máximo del agregado 19 mm, consistencia muy plástica, elaborado, según CIRSOC 201 2005. | 0.198 | 2048.77 | 405.66
mt08aaa010a |  | m³ | Agua. | 0.006 | 12.28 | 0.07
mt01arg005a |  | t | Arena de cantera, para mortero preparado en obra. | 0.021 | 158.44 | 3.33
mt08cem000g |  | kg | Cemento gris en sacos. | 6.48 | 2.35 | 15.23
mt08adt010 |  | kg | Aditivo hidrófugo para impermeabilización de morteros u hormigones. | 0.13 | 9.82 | 1.28
mt08epr030a |  | Ud | Molde reutilizable para formación de cámaras de inspección de sección cuadrada de 40x40x50 cm, de chapa metálica, incluso accesorios de montaje. | 0.05 | 1496.9 | 74.85
mt11tfa010a |  | Ud | Marco y tapa de fundición, 40x40 cm, para cámara de inspección registrable, carga de rotura 125 kN. | 1 | 195.01 | 195.01
|  |  |  | Subtotal materiales: |  | 695.43
2 |  |  | Mano de obra
mo020 |  | h | Oficial albañil. | 0.972 | 445.11 | 432.65
mo113 |  | h | Ayudante de albañil. | 0.702 | 319.35 | 224.18
|  |  |  | Subtotal mano de obra: |  | 656.83
3 |  |  | Herramientas
|  | % | Herramientas | 2 | 1352.26 | 27.05
Coste de mantenimiento decenal: $ 68,97 en los primeros 10 años. |  |  |  | Costos directos (1+2+3): |  | 1379.31