## Hoja 1
IFW070 | Ud |  | Cámara de inspección.
Cámara de inspección de hormigón masivo "in situ", de dimensiones interiores 40x40x50 cm, con marco y tapa de fundición, para alojamiento de la válvula.
Descompuesto |  | Ud |  | Descomposición | Rend. | Precio unitario | Precio partida
mt10hmf080we |  | m³ |  | Hormigón masivo H-35, clase de exposición ambiental A1+Q2, tamaño máximo del agregado 19,0 mm, consistencia muy plástica, elaborado, según CIRSOC 201 2005. | 0.074 | 723.38 | 53.53
mt08epr030a |  | Ud |  | Encofrado para formación de cámaras de inspección de sección cuadrada de 40x40x50 cm, realizado con chapas metálicas reutilizables, incluso parte proporcional de accesorios de montaje. | 0.05 | 1041.72 | 52.09
mt10hmf080we |  | m³ |  | Hormigón masivo H-35, clase de exposición ambiental A1+Q2, tamaño máximo del agregado 19,0 mm, consistencia muy plástica, elaborado, según CIRSOC 201 2005. | 0.125 | 723.38 | 90.42
mt11tfa010a |  | Ud |  | Marco y tapa de fundición, 40x40 cm, para cámara de inspección registrable, carga de rotura 125 kN. | 1 | 134.65 | 134.65
mt01arr010a |  | t |  | Grava de cantera, de 19 a 25 mm de diámetro. | 0.355 | 44.36 | 15.75
mo019 |  | h |  | Oficial albañil. | 0.956 | 61.79 | 59.07
mo111 |  | h |  | Ayudante albañil. | 1.325 | 41.65 | 55.19
|  | % |  | Medios auxiliares | 2 | 460.7 | 9.21
|  | % |  | Costos indirectos | 3 | 469.91 | 14.1
Coste de mantenimiento decenal: $ 24,20 en los primeros 10 años. | [5 empty] | Total: | 484.01