## Hoja 1
IFW070 | Ud |  | Cámara de inspección.
Cámara de inspección de hormigón masivo "in situ", de dimensiones interiores 50x50x50 cm, con marco y tapa de fundición, para alojamiento de la válvula.
Descompuesto |  | Ud |  | Descomposición | Rend. | Precio unitario | Precio partida
mt10hmf080we |  | m³ |  | Hormigón masivo H-35, clase de exposición ambiental A1+Q2, tamaño máximo del agregado 19,0 mm, consistencia muy plástica, elaborado, según CIRSOC 201 2005. | 0.096 | 723.38 | 69.44
mt08epr030b |  | Ud |  | Encofrado para formación de cámaras de inspección de sección cuadrada de 50x50x50 cm, realizado con chapas metálicas reutilizables, incluso parte proporcional de accesorios de montaje. | 0.05 | 1302.12 | 65.11
mt10hmf080we |  | m³ |  | Hormigón masivo H-35, clase de exposición ambiental A1+Q2, tamaño máximo del agregado 19,0 mm, consistencia muy plástica, elaborado, según CIRSOC 201 2005. | 0.149 | 723.38 | 107.78
mt11tfa010b |  | Ud |  | Marco y tapa de fundición, 50x50 cm, para cámara de inspección registrable, carga de rotura 125 kN. | 1 | 255.83 | 255.83
mt01arr010a |  | t |  | Grava de cantera, de 19 a 25 mm de diámetro. | 0.419 | 44.36 | 18.59
mq01ret020b |  | h |  | Retrocargadora sobre neumáticos, de 70 kW. | 0.057 | 236.94 | 13.51
mo019 |  | h |  | Oficial albañil. | 0.975 | 61.79 | 60.25
mo111 |  | h |  | Ayudante albañil. | 0.735 | 41.65 | 30.61
|  | % |  | Medios auxiliares | 2 | 621.12 | 12.42
|  | % |  | Costos indirectos | 3 | 633.54 | 19.01
Coste de mantenimiento decenal: $ 32,63 en los primeros 10 años. | [5 empty] | Total: | 652.55