## Hoja 1
IFW070 | Ud |  | Cámara de inspección.
Cámara de inspección prefabricada de polipropileno, de dimensiones interiores 40x40x40, con tapa, para alojamiento de la válvula.
Descompuesto |  | Ud |  | Descomposición | Rend. | Precio unitario | Precio partida
mt10hmf080Fe |  | m³ |  | Hormigón masivo H-20, clase de exposición ambiental A1, tamaño máximo del agregado 19,0 mm, consistencia muy plástica, elaborado, según CIRSOC 201 2005. | 0.074 | 529 | 39.15
mt11arp100b |  | Ud |  | Cámara de inspección prefabricada de polipropileno, 40x40x40 cm. | 1 | 312.78 | 312.78
mt11arp050f |  | Ud |  | Tapa de PVC, para cámaras de inspección de plomería de 40x40 cm. | 1 | 208.85 | 208.85
mt01arr010a |  | t |  | Grava de cantera, de 19 a 25 mm de diámetro. | 0.284 | 44.36 | 12.6
mq01ret020b |  | h |  | Retrocargadora sobre neumáticos, de 70 kW. | 0.037 | 236.94 | 8.77
mo019 |  | h |  | Oficial albañil. | 0.542 | 61.79 | 33.49
mo111 |  | h |  | Ayudante albañil. | 0.421 | 41.65 | 17.53
|  | % |  | Medios auxiliares | 2 | 633.17 | 12.66
|  | % |  | Costos indirectos | 3 | 645.83 | 19.37
Coste de mantenimiento decenal: $ 33,26 en los primeros 10 años. | [5 empty] | Total: | 665.2