## Hoja 1
IGI025 | Ud | Colector.
Colector de cobre, con entrada de 3/4" de diámetro y tres ramales a 45° de 1/2" de diámetro, para unión roscada y manómetro de acero inoxidable. Incluso toma de tierra, elementos de montaje y demás accesorios necesarios para su correcto funcionamiento.
Código |  | Unidad | Descripción | Cantidad | Costo unitario | Costo parcial
1 |  |  | Materiales
mt43acc010a |  | Ud | Colector de cobre, con entrada de 3/4" de diámetro y tres ramales a 45° de 1/2" de diámetro, para unión roscada. | 1 | 859.73 | 859.73
mt43acc020 |  | Ud | Manómetro de acero inoxidable para una presión de 0 a 600 mbar, de 100 mm de diámetro, rosca de conexión de 1/2" y precisión del 0,5%. | 1 | 1126.72 | 1126.72
mt35ttc010a |  | m | Conductor de cobre desnudo, de 25 mm². | 2 | 533.11 | 1066.22
mt35ttc030 |  | Ud | Abrazadera de latón. | 1 | 574.11 | 574.11
mt35tte010b |  | Ud | Electrodo para red de toma de tierra cobreado con 300 µm, fabricado en acero, de 15 mm de diámetro y 2 m de longitud. | 1 | 7381.48 | 7381.48
|  |  |  | Subtotal materiales: |  | 11008.3
2 |  |  | Mano de obra
mo010 |  | h | Oficial gasista. | 0.345 | 12241 | 4223.16
mo109 |  | h | Medio oficial gasista. | 0.345 | 8888.07 | 3066.38
|  |  |  | Subtotal mano de obra: |  | 7289.54
3 |  |  | Herramientas
|  | % | Herramientas | 2 | 18297.8 | 365.96
Coste de mantenimiento decenal: $ 1.306,46 en los primeros 10 años. |  |  |  | Costos directos (1+2+3): |  | 18663.8