## Hoja 1
IGW020 | Ud |  | Válvula de gas.
Llave de esfera de latón con maneta, pata y bloqueo, con rosca cilíndrica GAS macho-macho de 3/4" de diámetro, PN=5 bar, acabado cromado.
Código |  | Unidad |  | Descripción | Cantidad | Costo unitario | Costo parcial
1 |  |  |  | Materiales
mt43acv020c |  | Ud |  | Llave de esfera de latón con maneta, pata y bloqueo, con rosca cilíndrica GAS macho-macho de 3/4" de diámetro, PN=5 bar, acabado cromado. | 1 | 130.71 | 130.71
[5 empty] | Subtotal materiales: |  | 130.71
2 |  |  |  | Mano de obra
mo010 |  | h |  | Oficial gasista. | 0.189 | 34893.3 | 6594.84
mo109 |  | h |  | Medio oficial gasista. | 0.189 | 25332.7 | 4787.87
[5 empty] | Subtotal mano de obra: |  | 11382.7
3 |  |  |  | Herramientas
|  | % |  | Herramientas | 2 | 11513.4 | 230.27
Coste de mantenimiento decenal: $ 1.996,43 en los primeros 10 años. |  |  |  |  | Costos directos (1+2+3): |  | 11743.7