## Hoja 1
III130 | Ud | Luminaria empotrada.
Luminaria cuadrada modular, de 596x596x91 mm, para 3 lámparas fluorescentes TL de 18 W, con cuerpo de luminaria de chapa de acero acabado lacado, de color blanco y lamas transversales estriadas; reflector de aluminio, acabado brillante; balasto electrónico; protección IP20 y aislamiento clase F. Instalación empotrada. Incluso lámparas. El precio no incluye las ayudas de albañilería para instalaciones.
Código |  | Unidad | Descripción | Cantidad | Costo unitario | Costo parcial
1 |  |  | Materiales
mt34lam010io |  | Ud | Luminaria cuadrada modular, de 596x596x91 mm, para 3 lámparas fluorescentes TL de 18 W, con cuerpo de luminaria de chapa de acero acabado lacado, de color blanco y lamas transversales estriadas; reflector de aluminio, acabado brillante; balasto electrónico; protección IP20 y aislamiento clase F, para empotrar. | 1 | 23246.5 | 23246.5
mt34tuf010k |  | Ud | Caño fluorescente TL de 18 W. | 3 | 1480.03 | 4440.09
|  |  |  | Subtotal materiales: |  | 27686.6
2 |  |  | Mano de obra
mo003 |  | h | Oficial electricista. | 0.433 | 1590.99 | 688.9
mo102 |  | h | Medio oficial electricista. | 0.433 | 1154.29 | 499.81
|  |  |  | Subtotal mano de obra: |  | 1188.71
3 |  |  | Herramientas
|  | % | Herramientas | 2 | 28875.3 | 577.51
Coste de mantenimiento decenal: $ 16.199,06 en los primeros 10 años. |  |  |  | Costos directos (1+2+3): |  | 29452.8