## Hoja 1
III130 | Ud | Luminaria empotrada.
Luminaria cuadrada de techo de luz reflejada, de 597x597x127 mm, para 2 lámparas fluorescentes TC-L de 36 W; cuerpo de luminaria de chapa de acero acabado termoesmaltado de color blanco; óptica formada por reflector de chapa de acero acabado termoesmaltado mate de color blanco y difusor de policarbonato termoconformado; balasto magnético; protección IP20 y aislamiento clase F. Instalación empotrada. Incluso lámparas. El precio no incluye las ayudas de albañilería para instalaciones.
Código |  |  | Unidad | Descripción | Cantidad | Costo unitario | Costo parcial
1 |  |  |  | Materiales
mt34ode260aa |  |  | Ud | Luminaria cuadrada de techo de luz reflejada, de 597x597x127 mm, para 2 lámparas fluorescentes TC-L de 36 W; cuerpo de luminaria de chapa de acero acabado termoesmaltado de color blanco; óptica formada por reflector de chapa de acero acabado termoesmaltado mate de color blanco y difusor de policarbonato termoconformado; balasto magnético; protección IP20 y aislamiento clase F. | 1 | 28976.6 | 28976.6
mt34tuf020g |  |  | Ud | Lámpara fluorescente compacta TC-L de 36 W. | 2 | 1190.59 | 2381.18
[5 empty] | Subtotal materiales: |  | 31357.8
2 |  |  |  | Mano de obra
mo003 |  |  | h | Oficial electricista. | 0.433 | 1590.99 | 688.9
mo102 |  |  | h | Medio oficial electricista. | 0.433 | 1154.29 | 499.81
[5 empty] | Subtotal mano de obra: |  | 1188.71
3 |  |  |  | Herramientas
|  |  | % | Herramientas | 2 | 32546.5 | 650.93
Coste de mantenimiento decenal: $ 18.258,58 en los primeros 10 años. |  |  |  |  | Costos directos (1+2+3): |  | 33197.4