## Hoja 1
III130 | Ud | Luminaria empotrada.
Luminaria cuadrada de techo de luz reflejada, de 597x597x127 mm, para 4 lámparas fluorescentes T5 de 14 W; cuerpo de luminaria de chapa de acero acabado termoesmaltado de color blanco; óptica formada por reflector de chapa de acero acabado termoesmaltado mate de color blanco y difusor de policarbonato termoconformado; balasto electrónico; protección IP20 y aislamiento clase F. Instalación empotrada. Incluso lámparas. El precio no incluye las ayudas de albañilería para instalaciones.
Código |  | Unidad | Descripción | Cantidad | Costo unitario | Costo parcial
1 |  |  | Materiales
mt34ode490d |  | Ud | Luminaria cuadrada de techo de luz reflejada, de 597x597x127 mm, para 4 lámparas fluorescentes T5 de 14 W; cuerpo de luminaria de chapa de acero acabado termoesmaltado de color blanco; óptica formada por reflector de chapa de acero acabado termoesmaltado mate de color blanco y difusor de policarbonato termoconformado; balasto electrónico; protección IP20 y aislamiento clase F. | 1 | 36309.8 | 36309.8
mt34tuf010a |  | Ud | Caño fluorescente T5 de 14 W. | 4 | 991.48 | 3965.92
|  |  |  | Subtotal materiales: |  | 40275.7
2 |  |  | Mano de obra
mo003 |  | h | Oficial electricista. | 0.433 | 1590.99 | 688.9
mo102 |  | h | Medio oficial electricista. | 0.433 | 1154.29 | 499.81
|  |  |  | Subtotal mano de obra: |  | 1188.71
3 |  |  | Herramientas
|  | % | Herramientas | 2 | 41464.4 | 829.29
Coste de mantenimiento decenal: $ 23.261,55 en los primeros 10 años. |  |  |  | Costos directos (1+2+3): |  | 42293.7