## Hoja 1
III130 | Ud | Luminaria empotrada.
Luminaria, de 597x37x30 mm, para 18 led de 1 W; cuerpo de luminaria de aluminio extruido acabado termoesmaltado de color blanco; óptica extensiva; difusor opal; balasto electrónico; protección IP20 y aislamiento clase F. Instalación empotrada. Incluso lámparas. El precio no incluye las ayudas de albañilería para instalaciones.
Código |  |  | Unidad | Descripción | Cantidad | Costo unitario | Costo parcial
1 |  |  |  | Materiales
mt34ode540aa |  |  | Ud | Luminaria, de 597x37x30 mm, para 18 led de 1 W; cuerpo de luminaria de aluminio extruido acabado termoesmaltado de color blanco; óptica extensiva; difusor opal; balasto electrónico; protección IP20 y aislamiento clase F. | 1 | 51020.3 | 51020.3
[5 empty] | Subtotal materiales: |  | 51020.3
2 |  |  |  | Mano de obra
mo003 |  |  | h | Oficial electricista. | 0.433 | 1590.99 | 688.9
mo102 |  |  | h | Medio oficial electricista. | 0.433 | 1154.29 | 499.81
[5 empty] | Subtotal mano de obra: |  | 1188.71
3 |  |  |  | Herramientas
|  |  | % | Herramientas | 2 | 52209 | 1044.18
Coste de mantenimiento decenal: $ 29.289,24 en los primeros 10 años. |  |  |  |  | Costos directos (1+2+3): |  | 53253.2