## Hoja 1
III130 | Ud | Luminaria empotrada.
Luminaria rectangular de techo, con distribución de luz asimétrica, de 597x297x56 mm, para 1 lámpara fluorescente TC-L de 36 W; cuerpo de luminaria de chapa de acero acabado termoesmaltado de color blanco; reflector asimétrico de aluminio; balasto magnético; protección IP20. Instalación empotrada. Incluso lámparas. El precio no incluye las ayudas de albañilería para instalaciones.
Código |  | Unidad | Descripción | Cantidad | Costo unitario | Costo parcial
1 |  |  | Materiales
mt34ode300h |  | Ud | Luminaria rectangular de techo, con distribución de luz asimétrica, de 597x297x56 mm, para 1 lámpara fluorescente TC-L de 36 W; cuerpo de luminaria de chapa de acero acabado termoesmaltado de color blanco; reflector asimétrico de aluminio; balasto magnético; protección IP20. | 1 | 20344.5 | 20344.5
mt34tuf020g |  | Ud | Lámpara fluorescente compacta TC-L de 36 W. | 1 | 1190.59 | 1190.59
|  |  |  | Subtotal materiales: |  | 21535.1
2 |  |  | Mano de obra
mo003 |  | h | Oficial electricista. | 0.433 | 1590.99 | 688.9
mo102 |  | h | Medio oficial electricista. | 0.433 | 1154.29 | 499.81
|  |  |  | Subtotal mano de obra: |  | 1188.71
3 |  |  | Herramientas
|  | % | Herramientas | 2 | 22723.8 | 454.48
Coste de mantenimiento decenal: $ 12.748,04 en los primeros 10 años. |  |  |  | Costos directos (1+2+3): |  | 23178.3