## Hoja 1
III130 | Ud | Luminaria empotrada.
Luminaria lineal, de 1502x101x87 mm, para 1 lámpara fluorescente T5 de 49 W, con cuerpo de luminaria formado por perfiles de aluminio extruido, acabado termoesmaltado de color blanco; tapas finales; difusor opal de alta transmitancia; reflector interior acabado termoesmaltado, de color blanco; protección IP20. Instalación empotrada. Incluso lámparas. El precio no incluye las ayudas de albañilería para instalaciones.
Código |  |  | Unidad | Descripción | Cantidad | Costo unitario | Costo parcial
1 |  |  |  | Materiales
mt34ode110bn |  |  | Ud | Luminaria lineal, de 1502x101x87 mm, para 1 lámpara fluorescente T5 de 49 W, con cuerpo de luminaria formado por perfiles de aluminio extruido, acabado termoesmaltado de color blanco; tapas finales; difusor opal de alta transmitancia; reflector interior acabado termoesmaltado, de color blanco; protección IP20, para empotrar. | 1 | 31056.1 | 31056.1
mt34tuf010f |  |  | Ud | Caño fluorescente T5 de 49 W. | 1 | 1274.76 | 1274.76
[5 empty] | Subtotal materiales: |  | 32330.8
2 |  |  |  | Mano de obra
mo003 |  |  | h | Oficial electricista. | 0.433 | 1590.99 | 688.9
mo102 |  |  | h | Medio oficial electricista. | 0.433 | 1154.29 | 499.81
[5 empty] | Subtotal mano de obra: |  | 1188.71
3 |  |  |  | Herramientas
|  |  | % | Herramientas | 2 | 33519.5 | 670.39
Coste de mantenimiento decenal: $ 18.804,46 en los primeros 10 años. |  |  |  |  | Costos directos (1+2+3): |  | 34189.9