## Hoja 1
III130 | Ud | Luminaria empotrada.
Luminaria cuadrada de luz directa, de 600x600x120 mm, para 4 lámparas fluorescentes T5 de 14 W, modelo Hermética 4x14W T5 HF Difusor "LAMP"; cuerpo de luminaria de chapa de acero, acabado lacado, de color blanco; óptica de aluminio; difusor de policarbonato transparente; balasto electrónico; con grados de protección IP65 e IK09 y aislamiento clase F. Instalación empotrada. Incluso lámparas. El precio no incluye las ayudas de albañilería para instalaciones.
Código |  |  | Unidad | Descripción | Cantidad | Costo unitario | Costo parcial
1 |  |  |  | Materiales
mt34lam130zgp |  |  | Ud | Luminaria cuadrada de luz directa, de 600x600x120 mm, para 4 lámparas fluorescentes T5 de 14 W, modelo Hermética 4x14W T5 HF Difusor "LAMP"; cuerpo de luminaria de chapa de acero, acabado lacado, de color blanco; óptica de aluminio; difusor de policarbonato transparente; balasto electrónico; con grados de protección IP65 e IK09 y aislamiento clase F, para empotrar. | 1 | 70084.7 | 70084.7
mt34tuf010a |  |  | Ud | Caño fluorescente T5 de 14 W. | 4 | 991.48 | 3965.92
[5 empty] | Subtotal materiales: |  | 74050.6
2 |  |  |  | Mano de obra
mo003 |  |  | h | Oficial electricista. | 0.433 | 1590.99 | 688.9
mo102 |  |  | h | Medio oficial electricista. | 0.433 | 1154.29 | 499.81
[5 empty] | Subtotal mano de obra: |  | 1188.71
3 |  |  |  | Herramientas
|  |  | % | Herramientas | 2 | 75239.3 | 1504.79
Coste de mantenimiento decenal: $ 42.209,27 en los primeros 10 años. |  |  |  |  | Costos directos (1+2+3): |  | 76744.1