## Hoja 1
ISB021 | m |  | Bajante vista de fundición.
Bajante de la red de evacuación de aguas pluviales, formada por caño de fundición gris, de 100 mm de diámetro y 3,5 mm de espesor; unión a presión con junta elástica. Incluso material auxiliar para montaje y sujeción a la obra, accesorios y piezas especiales.
Código |  | Unidad |  | Descripción | Cantidad | Costo unitario | Costo parcial
1 |  |  |  | Materiales
mt36bfg400b |  | Ud |  | Material auxiliar para montaje y sujeción a la obra de las cañerías de fundición gris, de 100 mm de diámetro. | 1 | 10.9 | 10.9
mt36bfg010t |  | m |  | Caño de fundición gris, de 100 mm de diámetro y 3,5 mm de espesor, con extremo abocardado y junta elástica, con el precio incrementado el 30% en concepto de accesorios y piezas especiales. | 1 | 283.25 | 283.25
[5 empty] | Subtotal materiales: |  | 294.15
2 |  |  |  | Mano de obra
mo008 |  | h |  | Oficial plomero. | 0.604 | 12241 | 7393.58
mo107 |  | h |  | Medio oficial plomero. | 0.302 | 8888.07 | 2684.2
[5 empty] | Subtotal mano de obra: |  | 10077.8
3 |  |  |  | Herramientas
|  | % |  | Herramientas | 2 | 10371.9 | 207.44
Coste de mantenimiento decenal: $ 846,35 en los primeros 10 años. |  |  |  |  | Costos directos (1+2+3): |  | 10579.4