## Hoja 1
ISB040 | m | Cañería para ventilación primaria.
Cañería para ventilación primaria de la red de evacuación de aguas, formada por caño de PVC, de 110 mm de diámetro y 1,4 mm de espesor; unión pegada con adhesivo. Incluso líquido limpiador, adhesivo para caños y accesorios de PVC, material auxiliar para montaje y sujeción a la obra, accesorios y piezas especiales.
Código |  | Unidad | Descripción | Cantidad | Costo unitario | Costo parcial
1 |  |  | Materiales
mt36tvg400f |  | Ud | Material auxiliar para montaje y sujeción a la obra de las cañerías de PVC, de 110 mm de diámetro. | 1 | 4.9 | 4.9
mt36tvg010fg |  | m | Caño de PVC, de 110 mm de diámetro y 1,4 mm de espesor, con el precio incrementado el 30% en concepto de accesorios y piezas especiales. | 1 | 42.44 | 42.44
mt11var009 |  | l | Líquido limpiador para pegado mediante adhesivo de caños y accesorios de PVC. | 0.024 | 462.38 | 11.1
mt11var010 |  | l | Adhesivo para caños y accesorios de PVC. | 0.012 | 589.28 | 7.07
|  |  |  | Subtotal materiales: |  | 65.51
2 |  |  | Mano de obra
mo008 |  | h | Oficial plomero. | 0.113 | 12241 | 1383.24
mo107 |  | h | Medio oficial plomero. | 0.057 | 8888.07 | 506.62
|  |  |  | Subtotal mano de obra: |  | 1889.86
3 |  |  | Herramientas
|  | % | Herramientas | 2 | 1955.37 | 39.11
Coste de mantenimiento decenal: $ 99,72 en los primeros 10 años. |  |  |  | Costos directos (1+2+3): |  | 1994.48