## Hoja 1
ISB043 | Ud |  | Válvula de aireación.
Válvula de ventilación de PVC, de 90 mm de diámetro, para cañería de ventilación primaria o secundaria, conectada al extremo superior de la bajante con unión pegada con adhesivo. Incluso líquido limpiador y adhesivo para caños y accesorios de PVC.
Código |  | Unidad |  | Descripción | Cantidad | Costo unitario | Costo parcial
1 |  |  |  | Materiales
mt36vpq010c |  | Ud |  | Válvula de ventilación de PVC, de 90 mm de diámetro, para cañería de ventilación primaria o secundaria. | 1 | 801.83 | 801.83
mt36tiq012a |  | l |  | Líquido limpiador para pegado mediante adhesivo de caños y accesorios de PVC. | 0.008 | 130.56 | 1.04
mt36tiq013a |  | kg |  | Adhesivo para caños y accesorios de PVC. | 0.004 | 172.93 | 0.69
[5 empty] | Subtotal materiales: |  | 803.56
2 |  |  |  | Mano de obra
mo008 |  | h |  | Oficial plomero. | 0.216 | 457.6 | 98.84
mo107 |  | h |  | Medio oficial plomero. | 0.216 | 331.2 | 71.54
[5 empty] | Subtotal mano de obra: |  | 170.38
3 |  |  |  | Herramientas
|  | % |  | Herramientas | 2 | 973.94 | 19.48
Coste de mantenimiento decenal: $ 49,67 en los primeros 10 años. |  |  |  |  | Costos directos (1+2+3): |  | 993.42