## Hoja 1
ISD008 | Ud | Rejilla de piso.
Rejilla de piso de polipropileno de 110 mm de diámetro, con rejilla de acero inoxidable, colocado superficialmente bajo la losa.
Descompuesto |  | Ud | Descomposición | Rend. | Precio unitario | Precio partida
mt36boa100b |  | Ud | Rejilla de piso de polipropileno de 110 mm de diámetro, con tres entradas de 40 mm de diámetro y una salida de 50 mm de diámetro, con rejilla de acero inoxidable. | 1 | 114.25 | 114.25
mt36tip010ed |  | m | Caño de polipropileno, de 110 mm de diámetro y 2,7 mm de espesor, con extremo abocardado y junta elástica, con el precio incrementado el 15% en concepto de accesorios y piezas especiales. | 0.7 | 39.46 | 27.62
mo007 |  | h | Oficial plomero. | 0.266 | 63.87 | 16.99
mo099 |  | h | Ayudante plomero. | 0.133 | 43.28 | 5.76
|  | % | Medios auxiliares | 2 | 164.62 | 3.29
|  | % | Costos indirectos | 3 | 167.91 | 5.04
Coste de mantenimiento decenal: $ 24,21 en los primeros 10 años. |  |  |  |  | Total: | 172.95