## Hoja 1
ISD008 | Ud |  | Pileta de patio.
Pileta de patio de PVC, insonorizado, de 110 mm de diámetro, con tapa ciega de acero inoxidable, colocado superficialmente bajo la losa.
Código |  | Unidad |  | Descripción | Cantidad | Costo unitario | Costo parcial
1 |  |  |  | Materiales
mt36bsq015a |  | Ud |  | Pileta de patio de PVC, insonorizado, de 110 mm de diámetro, con cinco entradas de 40 mm de diámetro y una salida de 50 mm de diámetro, con tapa ciega de acero inoxidable. | 1 | 101.49 | 101.49
mt36tiq050fd |  | m |  | Caño multicapa de PVC, serie B, insonorizado y resistente al fuego (reacción al fuego clase B-s1, d0 ), de 110 mm de diámetro y 3,2 mm de espesor, 3 m de longitud nominal, con embocadura, unión a presión con junta elástica, con el precio incrementado el 15% en concepto de accesorios y piezas especiales. | 0.7 | 64.35 | 45.05
mt11var009 |  | l |  | Líquido limpiador para pegado mediante adhesivo de caños y accesorios de PVC. | 0.04 | 146.17 | 5.85
mt11var010 |  | l |  | Adhesivo para caños y accesorios de PVC. | 0.08 | 202.54 | 16.2
[5 empty] | Subtotal materiales: |  | 168.59
2 |  |  |  | Mano de obra
mo008 |  | h |  | Oficial plomero. | 0.27 | 457.6 | 123.55
mo107 |  | h |  | Medio oficial plomero. | 0.135 | 331.2 | 44.71
[5 empty] | Subtotal mano de obra: |  | 168.26
3 |  |  |  | Herramientas
|  | % |  | Herramientas | 2 | 336.85 | 6.74
Coste de mantenimiento decenal: $ 48,10 en los primeros 10 años. |  |  |  |  | Costos directos (1+2+3): |  | 343.59