## Hoja 1
ISD009 | Ud | Desagüe para ducha de obra.
Sumidero sifónico de PVC con rejilla de acero inoxidable de 100x100 mm y salidas vertical y horizontal de 40 mm de diámetro.
Descompuesto |  | Ud | Descomposición | Rend. | Precio unitario | Precio partida
mt15req020a |  | Ud | Sumidero sifónico de PVC con rejilla de acero inoxidable de 100x100 mm y salidas vertical y horizontal de 40 mm de diámetro, con lámina impermeabilizante premontada de 1,5x2,0 m, para ducha de obra. | 1 | 1099.16 | 1099.16
mo007 |  | h | Oficial plomero. | 0.16 | 63.87 | 10.22
mo105 |  | h | Medio oficial plomero. | 0.08 | 43.28 | 3.46
|  | % | Medios auxiliares | 2 | 1112.84 | 22.26
|  | % | Costos indirectos | 3 | 1135.1 | 34.05
Coste de mantenimiento decenal: $ 268,90 en los primeros 10 años. |  |  |  |  | Total: | 1169.15