## Hoja 1
ISG028 | m | Conducto de ventilación de sección oblonga.
Conducto oblongo de pared simple helicoidal de acero galvanizado, de 675x215 mm y 0,8 mm de espesor.
Descompuesto |  | Ud | Descomposición | Rend. | p.s. | Precio partida
mt42coa100lb |  | m | Conducto oblongo de pared simple helicoidal de acero galvanizado, de 675x215 mm y 0,8 mm de espesor, con refuerzos, suministrado en tramos de 3 m, para instalaciones de ventilación y climatización. | 1.05 | 460.23 | 483.24
mt42coa190l |  | Ud | Repercusión, por m, de material auxiliar para fijación de conductos oblongos de aire de 675x215 mm en instalaciones de ventilación y climatización. | 1 | 56.94 | 56.94
mo011 |  | h | Oficial colocador de conductos de chapa metálica. | 0.053 | 44.67 | 2.37
mo079 |  | h | Ayudante colocador de conductos de chapa metálica. | 0.053 | 30.44 | 1.61
|  | % | Medios auxiliares | 2 | 544.16 | 10.88
|  | % | Costos indirectos | 3 | 555.04 | 16.65
Coste de mantenimiento decenal: $ 97,19 en los primeros 10 años. |  |  |  |  | Total: | 571.69