## Hoja 1
ISG028 | m | Conducto de ventilación de sección oblonga.
Conducto oblongo de pared simple helicoidal de acero galvanizado, de 950x320 mm y 0,8 mm de espesor.
Descompuesto |  | Ud | Descomposición | Rend. | p.s. | Precio partida
mt42coa100sb |  | m | Conducto oblongo de pared simple helicoidal de acero galvanizado, de 950x320 mm y 0,8 mm de espesor, con refuerzos, suministrado en tramos de 3 m, para instalaciones de ventilación y climatización. | 1.05 | 913.04 | 958.69
mt42coa190s |  | Ud | Repercusión, por m, de material auxiliar para fijación de conductos oblongos de aire de 950x320 mm en instalaciones de ventilación y climatización. | 1 | 112.96 | 112.96
mo011 |  | h | Oficial colocador de conductos de chapa metálica. | 0.053 | 44.67 | 2.37
mo079 |  | h | Ayudante colocador de conductos de chapa metálica. | 0.053 | 30.44 | 1.61
|  | % | Medios auxiliares | 2 | 1075.63 | 21.51
|  | % | Costos indirectos | 3 | 1097.14 | 32.91
Coste de mantenimiento decenal: $ 192,11 en los primeros 10 años. |  |  |  |  | Total: | 1130.05