## Hoja 1
ISG028 | m | Conducto de ventilación de sección oblonga.
Conducto oblongo de pared simple helicoidal de acero galvanizado, de 410x165 mm y 0,6 mm de espesor.
Descompuesto |  | Ud | Descomposición | Rend. | p.s. | Precio partida
mt42coa100ga |  | m | Conducto oblongo de pared simple helicoidal de acero galvanizado, de 410x165 mm y 0,6 mm de espesor, suministrado en tramos de 3 m, para instalaciones de ventilación y climatización. | 1.05 | 298.54 | 313.47
mt42coa190g |  | Ud | Repercusión, por m, de material auxiliar para fijación de conductos oblongos de aire de 410x165 mm en instalaciones de ventilación y climatización. | 1 | 36.93 | 36.93
mo011 |  | h | Oficial colocador de conductos de chapa metálica. | 0.053 | 44.67 | 2.37
mo079 |  | h | Ayudante colocador de conductos de chapa metálica. | 0.053 | 30.44 | 1.61
|  | % | Medios auxiliares | 2 | 354.38 | 7.09
|  | % | Costos indirectos | 3 | 361.47 | 10.84
Coste de mantenimiento decenal: $ 63,29 en los primeros 10 años. |  |  |  |  | Total: | 372.31