## Hoja 1
ISG028 | m | Conducto de ventilación de sección oblonga.
Conducto oblongo de pared simple helicoidal de acero galvanizado, de 475x165 mm y 0,6 mm de espesor.
Descompuesto |  | Ud | Descomposición | Rend. | p.s. | Precio partida
mt42coa100ha |  | m | Conducto oblongo de pared simple helicoidal de acero galvanizado, de 475x165 mm y 0,6 mm de espesor, con refuerzos, suministrado en tramos de 3 m, para instalaciones de ventilación y climatización. | 1.05 | 338.32 | 355.24
mt42coa190h |  | Ud | Repercusión, por m, de material auxiliar para fijación de conductos oblongos de aire de 475x165 mm en instalaciones de ventilación y climatización. | 1 | 41.85 | 41.85
mo011 |  | h | Oficial colocador de conductos de chapa metálica. | 0.053 | 44.67 | 2.37
mo079 |  | h | Ayudante colocador de conductos de chapa metálica. | 0.053 | 30.44 | 1.61
|  | % | Medios auxiliares | 2 | 401.07 | 8.02
|  | % | Costos indirectos | 3 | 409.09 | 12.27
Coste de mantenimiento decenal: $ 71,63 en los primeros 10 años. |  |  |  |  | Total: | 421.36