## Hoja 1
ISK040 | Ud | Sombrerete.
Sombrerete cónico de chapa galvanizada, para conducto de salida de 560 mm de diámetro exterior.
Descompuesto |  | Ud | Descomposición | Rend. | p.s. | Precio partida
mt20cvc100k |  | Ud | Sombrerete cónico contra la lluvia de chapa galvanizada, para conducto de salida de 560 mm de diámetro exterior y malla de protección contra la entrada de hojas y pájaros. | 1 | 1812.93 | 1812.93
mo009 |  | h | Oficial colocador. | 0.276 | 44.67 | 12.33
mo075 |  | h | Ayudante colocador. | 0.138 | 30.44 | 4.2
|  | % | Medios auxiliares | 2 | 1829.46 | 36.59
|  | % | Costos indirectos | 3 | 1866.05 | 55.98
Coste de mantenimiento decenal: $ 903,35 en los primeros 10 años. |  |  |  |  | Total: | 1922.03