## Hoja 1
ISK040 | Ud | Sombrerete.
Sombrerete cónico de chapa galvanizada, para conducto de salida de 630 mm de diámetro exterior.
Descompuesto |  | Ud | Descomposición | Rend. | p.s. | Precio partida
mt20cvc100l |  | Ud | Sombrerete cónico contra la lluvia de chapa galvanizada, para conducto de salida de 630 mm de diámetro exterior y malla de protección contra la entrada de hojas y pájaros. | 1 | 1915.28 | 1915.28
mo009 |  | h | Oficial colocador. | 0.319 | 44.67 | 14.25
mo075 |  | h | Ayudante colocador. | 0.159 | 30.44 | 4.84
|  | % | Medios auxiliares | 2 | 1934.37 | 38.69
|  | % | Costos indirectos | 3 | 1973.06 | 59.19
Coste de mantenimiento decenal: $ 955,16 en los primeros 10 años. |  |  |  |  | Total: | 2032.25