## Hoja 1
ISK040 | Ud | Sombrerete.
Sombrerete cónico de chapa galvanizada, para conducto de salida de 160 mm de diámetro exterior.
Descompuesto |  | Ud | Descomposición | Rend. | p.s. | Precio partida
mt20cvc100c |  | Ud | Sombrerete cónico contra la lluvia de chapa galvanizada, para conducto de salida de 160 mm de diámetro exterior y malla de protección contra la entrada de hojas y pájaros. | 1 | 452.92 | 452.92
mo009 |  | h | Oficial colocador. | 0.165 | 44.67 | 7.37
mo075 |  | h | Ayudante colocador. | 0.082 | 30.44 | 2.5
|  | % | Medios auxiliares | 2 | 462.79 | 9.26
|  | % | Costos indirectos | 3 | 472.05 | 14.16
Coste de mantenimiento decenal: $ 228,52 en los primeros 10 años. |  |  |  |  | Total: | 486.21