## Hoja 1
ISM020 |  | Ud | Ramal a 45° para conducto de admisión.
Ramal a 45° formada por cajón repartidor, de 484x470x180 mm, con embocadura de entrada oblonga de 325x130 mm y cuatro embocaduras de salida de 125 mm de diámetro, para conducto de impulsión de ventilación mecánica.
Descompuesto | Ud | Descomposición |  | Rend. | p.s. | Precio partida
mt20sva120a | Ud | Cajón repartidor de polipropileno expandido, de 484x470x180 mm, con embocadura de entrada oblonga de 325x130 mm y cuatro embocaduras de salida de 125 mm de diámetro, colocado en cielorraso para aplicación en redes de impulsión de sistemas de ventilación mecánica. |  | 1 | 37.93 | 37.93
mo009 | h | Oficial colocador. |  | 0.159 | 44.67 | 7.1
mo075 | h | Ayudante colocador. |  | 0.159 | 30.44 | 4.84
| % | Medios auxiliares |  | 2 | 49.87 | 1
| % | Costos indirectos |  | 3 | 50.87 | 1.53
Coste de mantenimiento decenal: $ 2,62 en los primeros 10 años. |  |  |  |  | Total: | 52.4