## Hoja 1
ISM024 |  | Ud |  | Rejilla para exteriores.
Rejilla circular de plástico, con lamas horizontales y verticales fijas, salida de aire perpendicular a la rejilla, para conducto de admisión o extracción de 160 mm de diámetro, para ventilación mecánica.
Descompuesto | Ud |  | Descomposición |  | Rend. | p.s. | Precio partida
mt20svs640dd | Ud |  | Rejilla circular de plástico, con lamas horizontales y verticales fijas, salida de aire perpendicular a la rejilla, color blanco, para conducto de admisión o extracción, de 160 mm de diámetro. |  | 1 | 106.34 | 106.34
mo009 | h |  | Oficial colocador. |  | 0.266 | 44.67 | 11.88
mo075 | h |  | Ayudante colocador. |  | 0.266 | 30.44 | 8.1
| % |  | Medios auxiliares |  | 2 | 126.32 | 2.53
| % |  | Costos indirectos |  | 3 | 128.85 | 3.87
Coste de mantenimiento decenal: $ 6,64 en los primeros 10 años. | [5 empty] | Total: | 132.72