## Hoja 1
ISM024 |  | Ud |  | Rejilla para exteriores.
Rejilla circular de aluminio con lamas horizontales fijas, salida de aire con inclinación de 15°, para conducto de admisión o extracción, de 630 mm de diámetro, para ventilación mecánica.
Descompuesto | Ud |  | Descomposición |  | Rend. | p.s. | Precio partida
mt20sva190j | Ud |  | Rejilla circular de aluminio con lamas horizontales fijas, salida de aire con inclinación de 15°, contra la lluvia, con malla de protección contra la entrada de hojas y pájaros, para conducto de admisión o extracción, de 630 mm de diámetro. |  | 1 | 5488.7 | 5488.7
mo009 | h |  | Oficial colocador. |  | 0.266 | 44.67 | 11.88
mo075 | h |  | Ayudante colocador. |  | 0.266 | 30.44 | 8.1
| % |  | Medios auxiliares |  | 2 | 5508.68 | 110.17
| % |  | Costos indirectos |  | 3 | 5618.85 | 168.57
Coste de mantenimiento decenal: $ 289,37 en los primeros 10 años. | [5 empty] | Total: | 5787.42