## Hoja 1
ISM024 |  | Ud |  | Rejilla para exteriores.
Rejilla cuadrada de plástico, con lamas horizontales fijas, salida de aire con inclinación de 15°, para conducto de admisión o extracción de 100 mm de diámetro, para ventilación mecánica.
Descompuesto | Ud |  | Descomposición |  | Rend. | p.s. | Precio partida
mt20sva175a | Ud |  | Rejilla cuadrada de plástico, con lamas horizontales fijas, salida de aire con inclinación de 15°, color blanco RAL 9010, con mosquitera, para conducto de admisión o extracción, de 100 mm de diámetro. |  | 1 | 37.93 | 37.93
mo009 | h |  | Oficial colocador. |  | 0.266 | 44.67 | 11.88
mo075 | h |  | Ayudante colocador. |  | 0.266 | 30.44 | 8.1
| % |  | Medios auxiliares |  | 2 | 57.91 | 1.16
| % |  | Costos indirectos |  | 3 | 59.07 | 1.77
Coste de mantenimiento decenal: $ 3,04 en los primeros 10 años. | [5 empty] | Total: | 60.84