## Hoja 1
ISM024 | Ud | Rejilla para exteriores.
Rejilla cuadrada de plástico, con lamas horizontales móviles, para conducto de extracción de 120 mm de diámetro, para ventilación mecánica.
Descompuesto |  | Ud | Descomposición | Rend. | p.s. | Precio partida
mt20sva180c |  | Ud | Rejilla cuadrada de plástico, con lamas horizontales móviles, color blanco RAL 9010, para conducto de extracción, de 120 mm de diámetro. | 1 | 37.93 | 37.93
mo009 |  | h | Oficial colocador. | 0.266 | 44.67 | 11.88
mo075 |  | h | Ayudante colocador. | 0.266 | 30.44 | 8.1
|  | % | Medios auxiliares | 2 | 57.91 | 1.16
|  | % | Costos indirectos | 3 | 59.07 | 1.77
Coste de mantenimiento decenal: $ 3,04 en los primeros 10 años. |  |  |  |  | Total: | 60.84