## Hoja 1
ISM032 | Ud | Caja de extracción.
Caja de extracción, caudal máximo 1000 m³/h.
Descompuesto |  | Ud | Descomposición | Rend. | p.s. | Precio partida
mt20sva005a |  | Ud | Caja de extracción, de potencia nominal 0,245 kW, motor asíncrono de 4 polos, protección IP 44, aislamiento clase B, para alimentación monofásica a 230 V y 50 Hz de frecuencia, caudal máximo 1000 m³/h, nivel de presión sonora 79 dBA, con boca para conexión a conducto de extracción de 315 mm de diámetro y boca de salida rectangular de 182x131 mm, para transportar aire a 400°C durante media hora. | 1 | 11943.86 | 11943.86
mt20sva905a |  | Ud | Accesorios y elementos de fijación de caja de extracción. | 1 | 437.18 | 437.18
mo009 |  | h | Oficial colocador. | 0.128 | 44.67 | 5.72
mo075 |  | h | Ayudante colocador. | 0.128 | 30.44 | 3.9
|  | % | Medios auxiliares | 2 | 12390.66 | 247.81
|  | % | Costos indirectos | 3 | 12638.47 | 379.15
Coste de mantenimiento decenal: $ 18.354,84 en los primeros 10 años. |  |  |  |  | Total: | 13017.62