## Hoja 1
ISM060 | Ud | Sombrerete para ventilación mecánica.
Sombrerete cónico de chapa galvanizada, para conducto de salida de 200 mm de diámetro exterior, para ventilación mecánica.
Descompuesto |  | Ud | Descomposición | Rend. | p.s. | Precio partida
mt20cvc100d |  | Ud | Sombrerete cónico contra la lluvia de chapa galvanizada, para conducto de salida de 200 mm de diámetro exterior y malla de protección contra la entrada de hojas y pájaros. | 1 | 514.94 | 514.94
mo018 |  | h | Oficial albañil. | 0.17 | 43.27 | 7.36
mo103 |  | h | Peón especializado albañil. | 0.085 | 29.43 | 2.5
|  | % | Medios auxiliares | 2 | 524.8 | 10.5
|  | % | Costos indirectos | 3 | 535.3 | 16.06
Coste de mantenimiento decenal: $ 60,65 en los primeros 10 años. |  |  |  |  | Total: | 551.36