## Hoja 1
ISM060 | Ud | Sombrerete para ventilación mecánica.
Sombrerete cónico de chapa galvanizada, para conducto de salida de 400 mm de diámetro exterior, para ventilación mecánica.
Descompuesto |  | Ud | Descomposición | Rend. | p.s. | Precio partida
mt20cvc100h |  | Ud | Sombrerete cónico contra la lluvia de chapa galvanizada, para conducto de salida de 400 mm de diámetro exterior y malla de protección contra la entrada de hojas y pájaros. | 1 | 1397.31 | 1397.31
mo018 |  | h | Oficial albañil. | 0.202 | 43.27 | 8.74
mo103 |  | h | Peón especializado albañil. | 0.101 | 29.43 | 2.97
|  | % | Medios auxiliares | 2 | 1409.02 | 28.18
|  | % | Costos indirectos | 3 | 1437.2 | 43.12
Coste de mantenimiento decenal: $ 162,84 en los primeros 10 años. |  |  |  |  | Total: | 1480.32