## Hoja 1
ISM060 | Ud | Sombrerete para ventilación mecánica.
Sombrerete cónico de chapa galvanizada, para conducto de salida de 450 mm de diámetro exterior, para ventilación mecánica.
Descompuesto |  | Ud | Descomposición | Rend. | p.s. | Precio partida
mt20cvc100i |  | Ud | Sombrerete cónico contra la lluvia de chapa galvanizada, para conducto de salida de 450 mm de diámetro exterior y malla de protección contra la entrada de hojas y pájaros. | 1 | 1578 | 1578
mo018 |  | h | Oficial albañil. | 0.223 | 43.27 | 9.65
mo103 |  | h | Peón especializado albañil. | 0.112 | 29.43 | 3.3
|  | % | Medios auxiliares | 2 | 1590.95 | 31.82
|  | % | Costos indirectos | 3 | 1622.77 | 48.68
Coste de mantenimiento decenal: $ 183,86 en los primeros 10 años. |  |  |  |  | Total: | 1671.45