## Hoja 1
ISM060 | Ud | Sombrerete para ventilación mecánica.
Sombrerete cónico de chapa galvanizada, para conducto de salida de 500 mm de diámetro exterior, para ventilación mecánica.
Descompuesto |  | Ud | Descomposición | Rend. | p.s. | Precio partida
mt20cvc100j |  | Ud | Sombrerete cónico contra la lluvia de chapa galvanizada, para conducto de salida de 500 mm de diámetro exterior y malla de protección contra la entrada de hojas y pájaros. | 1 | 1680.42 | 1680.42
mo018 |  | h | Oficial albañil. | 0.244 | 43.27 | 10.56
mo103 |  | h | Peón especializado albañil. | 0.122 | 29.43 | 3.59
|  | % | Medios auxiliares | 2 | 1694.57 | 33.89
|  | % | Costos indirectos | 3 | 1728.46 | 51.85
Coste de mantenimiento decenal: $ 195,83 en los primeros 10 años. |  |  |  |  | Total: | 1780.31