## Hoja 1
ISV210 | m | Conducto semirrígido de chapa de aluminio.
Conducto semirrígido de chapa de aluminio, de 125 mm de diámetro, para instalación de ventilación.
Descompuesto |  |  | Ud | Descomposición | Rend. | p.s. | Precio partida
mt20csa420a |  |  | Ud | Material auxiliar para montaje y sujeción a la obra de los conductos semirrígidos de chapa de aluminio, de 125 mm de diámetro. | 1 | 2.15 | 2.15
mt20csa020ac |  |  | m | Caño semirrígido de chapa de aluminio engatillada en espiral, de 125 mm de diámetro, temperatura de trabajo de 250°C y puntas de temperatura de hasta 350°C, clase A1, con el precio incrementado el 10% en concepto de accesorios y piezas especiales. | 1 | 47.26 | 47.26
mo009 |  |  | h | Oficial colocador. | 0.126 | 44.67 | 5.63
mo075 |  |  | h | Ayudante colocador. | 0.063 | 30.44 | 1.92
|  |  | % | Medios auxiliares | 2 | 56.96 | 1.14
|  |  | % | Costos indirectos | 3 | 58.1 | 1.74
Coste de mantenimiento decenal: $ 8,38 en los primeros 10 años. | [5 empty] | Total: | 59.84