## Hoja 1
ISV260 | m |  | Conducto semirrígido de doble pared de chapa de aluminio con aislamiento acústico.
Conducto semirrígido de doble pared de chapa de aluminio con aislamiento acústico, de 125 mm de diámetro interior, para instalación de ventilación.
Descompuesto |  | Ud |  | Descomposición | Rend. | p.s. | Precio partida
mt20csi420a |  | Ud |  | Material auxiliar para montaje y sujeción a la obra de los conductos semirrígidos de doble pared de chapa de aluminio con aislamiento acústico, de 125 mm de diámetro interior. | 1 | 12.18 | 12.18
mt20csi020ac |  | m |  | Caño semirrígido de doble pared con aislamiento acústico, compuesto por pared interior de chapa de aluminio engatillada en espiral y perforada de 125 mm de diámetro, pared exterior de chapa de aluminio engatillada en espiral y aislamiento acústico entre paredes mediante fibra de vidrio de 25 mm de espesor, temperatura de trabajo de 200°C y puntas de temperatura de hasta 250°C, clase A1, con el precio incrementado el 10% en concepto de accesorios y piezas especiales. | 1 | 267.2 | 267.2
mo009 |  | h |  | Oficial colocador. | 0.208 | 44.67 | 9.29
mo075 |  | h |  | Ayudante colocador. | 0.104 | 30.44 | 3.17
|  | % |  | Medios auxiliares | 2 | 291.84 | 5.84
|  | % |  | Costos indirectos | 3 | 297.68 | 8.93
Coste de mantenimiento decenal: $ 42,93 en los primeros 10 años. | [5 empty] | Total: | 306.61