## Hoja 1
ISV360 | m | Conducto flexible de doble pared de aluminio/poliéster con aislamiento acústico.
Conducto flexible de doble pared de aluminio/poliéster con aislamiento acústico, de 125 mm de diámetro interior, para instalación de ventilación.
Descompuesto |  |  | Ud | Descomposición | Rend. | p.s. | Precio partida
mt20cfi420a |  |  | Ud | Material auxiliar para montaje y sujeción a la obra de los conductos flexibles de doble pared de aluminio/poliéster con aislamiento acústico, de 125 mm de diámetro interior. | 1 | 3.22 | 3.22
mt20cfi020ac |  |  | m | Caño flexible de doble pared con aislamiento acústico, compuesto por pared interior de aluminio perforado, poliéster y cable de acero en espiral de 125 mm de diámetro, pared exterior de aluminio y poliéster reforzado con malla de fibra de vidrio y aislamiento acústico entre paredes mediante fibra de vidrio de 25 mm de espesor, rango de temperatura de trabajo de -30 a 200°C, con el precio incrementado el 10% en concepto de accesorios y piezas especiales. | 1 | 70.89 | 70.89
mo009 |  |  | h | Oficial colocador. | 0.186 | 44.67 | 8.31
mo075 |  |  | h | Ayudante colocador. | 0.093 | 30.44 | 2.83
|  |  | % | Medios auxiliares | 2 | 85.25 | 1.71
|  |  | % | Costos indirectos | 3 | 86.96 | 2.61
Coste de mantenimiento decenal: $ 12,54 en los primeros 10 años. | [5 empty] | Total: | 89.57