## Hoja 1
LPC030 |  | Ud |  | Puertas de exterior, de PVC.
Puertas de exterior de panel macizo decorado, realizado a base de espuma de PVC rígido y estructura celular uniforme, de una hoja de abrir, dimensiones 900x2100 mm, y premarco.
Código | Unidad |  | Descripción |  | Cantidad | Costo unitario | Costo parcial
1 |  |  | Materiales
mt24paa010aa | Ud |  | Puertas de exterior de panel macizo decorado, realizado a base de espuma de PVC rígido y estructura celular uniforme, de una hoja de abrir, dimensiones 900x2100 mm, color blanco. |  | 1 | 4692.53 | 4692.53
mt26pec015b | Ud |  | Premarco de acero galvanizado, para puerta de exterior de PVC de una hoja, con garras de anclaje a obra. |  | 1 | 289.14 | 289.14
mt13blw110a | Ud |  | Aerosol con 750 cm³ de espuma de poliuretano, de 25 kg/m³ de densidad, 150% de expansión, 18 N/cm² de resistencia a tracción y 20 N/cm² de resistencia a flexión, conductividad térmica 0,04 W/(mK), estable de -40°C a 100°C; aplicable con pistola. |  | 0.1 | 56.98 | 5.7
mt15sja100 | Ud |  | Cartucho de masilla de silicona neutra. |  | 0.2 | 57.98 | 11.6
[5 empty] | Subtotal materiales: |  | 4998.97
2 |  |  | Mano de obra
mo020 | h |  | Oficial albañil. |  | 0.544 | 49.19 | 26.76
mo113 | h |  | Ayudante de albañil. |  | 0.544 | 34.84 | 18.95
mo018 | h |  | Oficial herrero. |  | 0.544 | 49.99 | 27.19
mo059 | h |  | Medio oficial herrero. |  | 0.272 | 36.36 | 9.89
[5 empty] | Subtotal mano de obra: |  | 82.79
3 |  |  | Herramientas
| % |  | Herramientas |  | 2 | 5081.76 | 101.64
Coste de mantenimiento decenal: $ 466,51 en los primeros 10 años. |  |  |  |  | Costos directos (1+2+3): |  | 5183.4