## Hoja 1
LPL040 |  | Ud |  | Puertas de exterior, de aluminio.
Puertas de exterior de aluminio termolacado en polvo, block de seguridad, de 90x210 cm, estampación a una cara, acabado en color blanco RAL 9010, cerradura especial con un punto de cierre, y premarco.
Código | Unidad |  | Descripción |  | Cantidad | Costo unitario | Costo parcial
1 |  |  | Materiales
mt25paa010ac | Ud |  | Puerta de exterior de aluminio termolacado, block de seguridad, 90x210 cm, acabado en color blanco RAL 9010 con estampación a una cara, cerradura con un punto de cierre, y accesorios. |  | 1 | 2320.04 | 2320.04
mt26pec015c | Ud |  | Premarco de acero galvanizado, para puerta de exterior de aluminio de una hoja, con garras de anclaje a obra. |  | 1 | 289.14 | 289.14
mt13blw110a | Ud |  | Aerosol con 750 cm³ de espuma de poliuretano, de 25 kg/m³ de densidad, 150% de expansión, 18 N/cm² de resistencia a tracción y 20 N/cm² de resistencia a flexión, conductividad térmica 0,04 W/(mK), estable de -40°C a 100°C; aplicable con pistola. |  | 0.1 | 56.98 | 5.7
mt15sja100 | Ud |  | Cartucho de masilla de silicona neutra. |  | 0.2 | 57.98 | 11.6
[5 empty] | Subtotal materiales: |  | 2626.48
2 |  |  | Mano de obra
mo020 | h |  | Oficial albañil. |  | 0.544 | 49.19 | 26.76
mo113 | h |  | Ayudante de albañil. |  | 0.544 | 34.84 | 18.95
mo018 | h |  | Oficial herrero. |  | 0.489 | 49.99 | 24.45
mo059 | h |  | Medio oficial herrero. |  | 0.244 | 36.36 | 8.87
[5 empty] | Subtotal mano de obra: |  | 79.03
3 |  |  | Herramientas
| % |  | Herramientas |  | 2 | 2705.51 | 54.11
Coste de mantenimiento decenal: $ 303,56 en los primeros 10 años. |  |  |  |  | Costos directos (1+2+3): |  | 2759.62