## Hoja 1
LPP020 |  |  | m² | Puerta industrial apilable de apertura rápida.
Puerta industrial apilable de apertura rápida, de entre 3,5 y 4 m de altura máxima, formada por lona de PVC, marco y estructura de acero galvanizado, cuadro de maniobra, pulsador, fotocélula de seguridad y mecanismos, fijada mediante recibido en obra de mampostería.
Código | Unidad | Descripción |  |  | Cantidad | Costo unitario | Costo parcial
1 |  | Materiales
mt26pes020b | m² | Puerta industrial apilable de apertura rápida, de entre 3,5 y 4 m de altura máxima, formada por lona de PVC, marco y estructura de acero galvanizado, cuadro de maniobra, pulsador, fotocélula de seguridad y mecanismos. |  |  | 1 | 1570.64 | 1570.64
mt08aaa010a | m³ | Agua. |  |  | 0.006 | 8.01 | 0.05
mt01arg005a | t | Arena de cantera, para mortero preparado en obra. |  |  | 0.007 | 105.32 | 0.74
mt08cem000g | kg | Cemento gris en sacos. |  |  | 1.125 | 1.54 | 1.73
[5 empty] | Subtotal materiales: |  | 1573.16
2 |  | Mano de obra
mo011 | h | Oficial montador. |  |  | 0.596 | 50.85 | 30.31
mo080 | h | Medio oficial montador. |  |  | 0.596 | 36.22 | 21.59
mo113 | h | Ayudante de albañil. |  |  | 0.256 | 34.84 | 8.92
[5 empty] | Subtotal mano de obra: |  | 60.82
3 |  | Herramientas
| % | Herramientas |  |  | 2 | 1633.98 | 32.68
Coste de mantenimiento decenal: $ 578,50 en los primeros 10 años. |  |  |  |  | Costos directos (1+2+3): |  | 1666.66