## Hoja 1
LRL010 | m² |  | Puerta de registro para instalaciones, de aluminio.
Puerta de registro para instalaciones, de tres o más hojas, de aluminio lacado color, formada por chapa opaca de 1,5 mm de espesor en las hojas y perfiles extrusionados de 40x40 cm de sección en el marco, con marca de calidad QUALICOAT.
Código |  | Unidad |  | Descripción | Cantidad | Costo unitario | Costo parcial
1 |  |  |  | Materiales
mt25pfb011p |  | m² |  | Puerta de registro para instalaciones, de tres o más hojas, de aluminio lacado color, formada por chapa opaca de 1,5 mm de espesor en las hojas y perfiles extrusionados de 40x40 cm de sección en el marco, con marca de calidad QUALICOAT, incluso herrajes de colgar y de cierre, tornillería de acero inoxidable, garras de fijación, cerradura triangular, rejillas de ventilación y silicona neutra para el sellado perimetral de las juntas. | 1 | 800.95 | 800.95
[5 empty] | Subtotal materiales: |  | 800.95
2 |  |  |  | Mano de obra
mo020 |  | h |  | Oficial albañil. | 0.184 | 445.11 | 81.9
mo077 |  | h |  | Medio oficial albañil. | 0.184 | 331.94 | 61.08
[5 empty] | Subtotal mano de obra: |  | 142.98
3 |  |  |  | Herramientas
|  | % |  | Herramientas | 2 | 943.93 | 18.88
Coste de mantenimiento decenal: $ 105,91 en los primeros 10 años. |  |  |  |  | Costos directos (1+2+3): |  | 962.81