## Hoja 1
LSZ010 | m² |  | Celosía de lamas de acero galvanizado.
Celosía fija formada por lamas orientables de acero galvanizado, acabado pintado al horno de color a elegir, de 200 a 250 mm de ancho, colocadas en posición vertical, con accionamiento manual mediante palanca, subestructura compuesta por perfiles y elementos para fijación de las lamas, de acero galvanizado. Incluso patillas de anclaje para recibido en obra de mampostería con mortero de cemento, confeccionado en obra, dosificación 1:6.
Código |  | Unidad |  | Descripción | Cantidad | Costo unitario | Costo parcial
1 |  |  |  | Materiales
mt08aaa010a |  | m³ |  | Agua. | 0.006 | 19.03 | 0.11
mt01arg005a |  | t |  | Arena de cantera, para mortero preparado en obra. | 0.013 | 221.35 | 2.88
mt08cem000g |  | kg |  | Cemento gris en sacos. | 2 | 3.65 | 7.3
mt26btr040a |  | m² |  | Celosía fija formada por lamas orientables de acero galvanizado, acabado pintado al horno de color a elegir, de 200 a 250 mm de ancho, colocadas en posición vertical, con accionamiento manual mediante palanca, subestructura compuesta por perfiles y elementos para fijación de las lamas, de acero galvanizado. | 1 | 1236.59 | 1236.59
[5 empty] | Subtotal materiales: |  | 1246.88
2 |  |  |  | Equipo
mq06hor010 |  | h |  | Hormigonera eléctrica con una capacidad de amasado de 160 l. | 0.006 | 886.15 | 5.32
[5 empty] | Subtotal equipo: |  | 5.32
3 |  |  |  | Mano de obra
mo020 |  | h |  | Oficial albañil. | 0.432 | 11912.7 | 5146.27
mo113 |  | h |  | Ayudante de albañil. | 0.501 | 8579.62 | 4298.39
mo018 |  | h |  | Oficial herrero. | 0.108 | 12068.8 | 1303.43
mo059 |  | h |  | Medio oficial herrero. | 0.108 | 8921.96 | 963.57
[5 empty] | Subtotal mano de obra: |  | 11711.7
4 |  |  |  | Herramientas
|  | % |  | Herramientas | 2 | 12963.9 | 259.28
Coste de mantenimiento decenal: $ 3.305,79 en los primeros 10 años. |  |  |  |  | Costos directos (1+2+3+4): |  | 13223.1