## Hoja 1
NAD030 | m² | Aislamiento térmico bajo losa, con poliestireno expandido.
Aislamiento térmico bajo losa, con panel rígido de poliestireno expandido, de superficie lisa y mecanizado lateral recto, de 30 mm de espesor, resistencia térmica 1,05 m²K/W, conductividad térmica 0,029 W/(mK). Colocación en obra: a tope, con fijaciones mecánicas.
Código |  | Unidad | Descripción | Cantidad | Costo unitario | Costo parcial
1 |  |  | Materiales
mt16pel010aaeh |  | m² | Panel rígido de poliestireno expandido, de superficie lisa y mecanizado lateral recto, de 30 mm de espesor, resistencia térmica 1,05 m²K/W, conductividad térmica 0,029 W/(mK), Euroclase E de reacción al fuego, con código de designación EPS-EN 13163-L3-W3-T2-S5-P10-BS250-TR200-DS(N)2-CS(10)150. | 1.05 | 2163.93 | 2272.13
mt16aaa021a |  | Ud | Tarugo de expansión y clavo de polipropileno, con aro de estanqueidad, para fijación mecánica de paneles aislantes. | 9 | 32.15 | 289.35
|  |  |  | Subtotal materiales: |  | 2561.48
2 |  |  | Mano de obra
mo054 |  | h | Oficial montador de aislantes. | 0.13 | 12241 | 1591.33
mo101 |  | h | Medio oficial montador de aislantes. | 0.13 | 8905.02 | 1157.65
|  |  |  | Subtotal mano de obra: |  | 2748.98
3 |  |  | Herramientas
|  | % | Herramientas | 2 | 5310.46 | 106.21
Coste de mantenimiento decenal: $ 549,25 en los primeros 10 años. |  |  |  | Costos directos (1+2+3): |  | 5416.67