## Hoja 1
NBI010 | Ud |  | Pastilla antivibración, de caucho.
Pastilla antivibración de caucho con orificio central de 20 mm de diámetro, de 80x80x25 mm y 500 kg de carga máxima.
Código |  | Unidad |  | Descripción | Cantidad | Costo unitario | Costo parcial
1 |  |  |  | Materiales
mt16avg020y |  | Ud |  | Pastilla antivibración de caucho con orificio central de 20 mm de diámetro, de 80x80x25 mm y 500 kg de carga máxima. | 1 | 85.95 | 85.95
[5 empty] | Subtotal materiales: |  | 85.95
2 |  |  |  | Mano de obra
mo054 |  | h |  | Oficial montador de aislantes. | 0.108 | 212.17 | 22.91
mo101 |  | h |  | Medio oficial montador de aislantes. | 0.108 | 151.32 | 16.34
[5 empty] | Subtotal mano de obra: |  | 39.25
3 |  |  |  | Herramientas
|  | % |  | Herramientas | 2 | 125.2 | 2.5
Coste de mantenimiento decenal: $ 12,77 en los primeros 10 años. |  |  |  |  | Costos directos (1+2+3): |  | 127.7