## Hoja 1
NID010 | m² |  | Impermeabilización interior de jardinera con revestimiento continuo elástico.
Formación de impermeabilización interior de jardinera o cavidad donde se vaya a ubicar plantas, realizada mediante aplicación de dos manos de revestimiento continuo elástico impermeabilizante a base de poliuretano alifático, color blanco, de 1,2 mm de espesor mínimo. Incluso preparación de la superficie soporte con la aplicación de una mano de imprimación de resinas sintéticas, incolora y resolución de puntos singulares mediante geotextil no tejido de fibras de poliéster, de 90 g/m² de masa superficial fijado con masilla tixotrópica a base de poliuretano líquido, color gris.
Código |  | Unidad |  | Descripción | Cantidad | Costo unitario | Costo parcial
1 |  |  |  | Materiales
mt15rer010a |  | l |  | Imprimación de resinas sintéticas, incolora. | 0.2 | 450.84 | 90.17
mt15rer500a |  | m² |  | Geotextil no tejido de fibras de poliéster, de 90 g/m² de masa superficial. | 0.05 | 399.5 | 19.98
mt15rer140a |  | kg |  | Masilla tixotrópica a base de poliuretano líquido, color gris. | 0.1 | 670.95 | 67.1
mt15rer110a |  | kg |  | Revestimiento continuo elástico impermeabilizante a base de poliuretano alifático, color blanco. | 1.3 | 448.19 | 582.65
[5 empty] | Subtotal materiales: |  | 759.9
2 |  |  |  | Mano de obra
mo032 |  | h |  | Oficial aplicador de productos impermeabilizantes. | 0.162 | 205.27 | 33.25
mo070 |  | h |  | Medio oficial aplicador de productos impermeabilizantes. | 0.162 | 151.32 | 24.51
[5 empty] | Subtotal mano de obra: |  | 57.76
3 |  |  |  | Herramientas
|  | % |  | Herramientas | 2 | 817.66 | 16.35
Coste de mantenimiento decenal: $ 33,36 en los primeros 10 años. |  |  |  |  | Costos directos (1+2+3): |  | 834.01